## residue frequencies
residue | malaria | toxoplasmosis | chlamidia | brucei | chagas | leishmania
A | 1.842% | 7.757% | 7.502% | 7.057% | 6.332% | 10.67%
C | 1.824% | 3.561% | 1.613% | 2.961% | 3.55% | 3.357%
D | 6.264% | 3.257% | 4.536% | 3.999% | 2.531% | 3.782%
E | 6.72% | 5.307% | 6.631% | 5.637% | 3.629% | 4.759%
F | 4.79% | 5.049% | 4.867% | 5.61% | 5.371% | 3.79%
G | 2.73% | 5.626% | 6.341% | 5.751% | 5.148% | 6.03%
H | 2.437% | 2.806% | 2.289% | 2.842% | 4.039% | 3.426%
I | 9.724% | 3.126% | 6.6% | 4.733% | 4.763% | 2.768%
K | 11.67% | 3.936% | 5.779% | 4.922% | 6.296% | 2.928%
L | 7.625% | 9.984% | 11.24% | 10.28% | 8.823% | 9.913%
M | 2.345% | 1.703% | 1.982% | 2.256% | 1.695% | 1.97%
N | 14.23% | 2.383% | 3.496% | 3.625% | 3.894% | 2.146%
P | 1.91% | 5.865% | 4.382% | 4.882% | 6.486% | 6.812%
Q | 2.688% | 3.536% | 4.191% | 3.417% | 3.967% | 3.416%
R | 2.552% | 9.43% | 4.832% | 6.503% | 8.582% | 8.055%
S | 6.256% | 11.37% | 8.134% | 8.254% | 9.557% | 9.468%
T | 4% | 5.467% | 5.122% | 5.719% | 6.198% | 6.08%
V | 3.737% | 6.543% | 6.429% | 7.4% | 5.556% | 7.345%
W | 0.4831% | 1.133% | 0.959% | 1.118% | 1.434% | 1.118%
Y | 6.171% | 2.162% | 3.073% | 3.039% | 2.151% | 2.169%
| malaria | toxoplasmosis | chlamidia | brucei | cruzi | leishmania
A | 40.31% | 23.86% | 29.42% | 26.9% | 24.85% | 19.97%
C | 9.665% | 26.16% | 20.65% | 23.2% | 25.57% | 29.99%
G | 9.697% | 26.12% | 20.66% | 23.03% | 24.99% | 29.73%
T | 40.32% | 23.86% | 29.27% | 26.86% | 24.6% | 20.31%